## bom
Comment | Designator | Footprint | JLCPCB Part # | Source | Status
BSZ070N08LS5ATMA1 | MOSFET2,MOSFET1 | TSDSON-8-FL_INF |  | JLCPCB | Ordered
NDT3055L | Q6,Q5,Q4,Q2,Q1 | SOT-223-3_TabPin2 | C7472932 | JLCPCB | Ordered
1uF | C9,C25,C24,C21,C5 | C_0201_0603Metric | C2177042 | JLCPCB | Ordered
LM1084-5.0 | U2 | TO254P1524X483-4N | C259973 | JLCPCB | Ordered
100nF | C22,C3,C8,C23,C2,C4 | C_0201_0603Metric | C181047 | JLCPCB | Ordered
532610671 | J3,J2,J1,J4 | CON_532610671 | C17393620 | JLCPCB | Ordered
1uF | C1 | C_1812_4532Metric | C342623 | JLCPCB | Ordered
USBLC6-2SC6 | U4 | SOT-23-6 | C2827654 | JLCPCB | Ordered
SW_Push | SW1 | SW_PUSH-12mm_Wuerth-430476085716 | C18186453 | JLCPCB | Ordered
Conn_01x02_Pin | J17,J6 | PinHeader_1x02_P2.00mm_Vertical | C7501287 | JLCPCB | Ordered
STM32F410CBTx | U1 | LQFP-48_7x7mm_P0.5mm | C5269948 | JLCPCB | Ordered
LED | D2 | LED_0201_0603Metric | C3646923 | JLCPCB | Ordered
USB_C_Receptacle_USB2.0_14P | J19 | AMPHENOL_12401610E4_2A | C5119948 | JLCPCB | Ordered
10K | R3,R1 | R_0201_0603Metric | C3152014 | JLCPCB | Ordered
LM1084-3.3 | U3 | TO254P1524X483-4N | C259972 | JLCPCB | Ordered
120R | FB2 | L_0603_1608Metric | C1028 | JLCPCB | Ordered
S4B-PH-SM4-TB | J5 | CONN4_S4B-PH-SM4-TB_JST | C265102 | JLCPCB | Ordered
220 | R2 | R_0201_0603Metric | C274342 | JLCPCB | Ordered
5K1 | R5,R4 | R_0603_1608Metric | C22775 | JLCPCB | Ordered
500mA | F1 | Fuse_0603_1608Metric | C2757929 | JLCPCB | Ordered
10K | R6 | R_0603_1608Metric | C25804 | JLCPCB | Ordered